## Arkusz1
Zadanie: "Wykonanie zabezpieczenia skarpy zlokalizowanej w sąsiedztwie realizowanego parkingu naziemnego jednokondygnacyjnego oraz robót budowlanych towarzyszących na terenie północnym nowej siedziby Muzeum Śląskiego w Katowicach”
Nr poz. | Nr Specyfikacji Technicznej | Nazwa i opis pozycji przedmiaru | Jednostki miary |  | Cena jednostk. netto | Wartość netto
|  |  | nazwa | ilość | [PLN] | [PLN]
1 | 2 | 3 | 4 | 5 | 6 | 7
| 1_1 | GWOŹDZIE GRUNTOWE CFG
1.1 | ST_00 - ST_17 | Wykonanie gwoździ gruntowych CFG konturowych L=3m wraz z kosztami pozyskania materiałów | szt. | 42 |  | 0
1.2 | ST_00 - ST_17 | Wykonanie gwoździ gruntowych CFG typu G1 L=3m wraz z kosztami pozyskania materiałów | szt. | 69 |  | 0
1.3 | ST_00 - ST_17 | Wykonanie gwoździ gruntowych CFG typu G1 L=6m wraz z kosztami pozyskania materiałów | szt. | 78 |  | 0
1.4 | ST_00 - ST_17 | Wykonanie gwoździ gruntowych CFG typu G1 L=7,5m wraz z kosztami pozyskania materiałów | szt. | 65 |  | 0
1.5 | ST_00 - ST_17 | Próbne obciążenia gwoździ gruntowych | kpl | 1 |  | 0
1.6 | ST_00 - ST_17 | Monitoring geodezyjny przemieszczeń budynku CZOK i skarpy | kpl | 1 |  | 0
1.7 | ST_00 - ST_17 | Monitoring sił w gwoździach | kpl | 1 |  | 0
1.8 | ST_00 - ST_17 | Dozór geotechniczny | kpl | 1 |  | 0
1.9 | ST_00 - ST_17 | Roboty ziemne wykonywane mechanicznie (na odkład lub na samochód) | m3 | 620 |  | 0
1.10 | ST_00 - ST_17 | Wywóz i utylizacja urobku z robót ziemnych (nadmiar) | m3 | 160 |  | 0
1.11 | ST_00 - ST_17 | Zabezpieczenie kostki brukowej i granitowej (można zabezpieczać częściowo w miejscach pracy maszyny wiertniczej przekładając gumowe maty lub drewniane kłody lub płyty betonowe ułożone na poduszce piaskowej) | kpl | 1 |  | 0
1.12 | ST_00 - ST_17 | Zabezpieczenie powierzchni skarp siatką stalową elastyczną wraz z kosztami pozyskania materiału | m2 | 966.64 |  | 0
1.13 | ST_00 - ST_17 | Rozrzucenie ziemi żyznej / humusu lub kompostowej na skarpach wraz z kosztami pozyskania materiału i zabrabieniem lub zmotyczkowaniem - gr. 15cm | m3 | 145 |  | 0
1.14 | ST_00 - ST_17 | Ułożenie maty kokosowej na skarpie wraz z kosztami pozyskania materiału | m2 | 996.64 |  | 0
1.15 | ST_00 - ST_17 | Wykonanie hydroobsiewu wraz z kosztami pozyskania materiału, pielęgnacją obciewu (podlewanie, odchwaszczanie) i strzyżeniem trawy po prawidłowym wzroście | m2 | 996.64 |  | 0
1.16 | ST_00 - ST_17 | Wykonanie drenów samowiercących L = 7,5m wraz z kosztami pozyskania materiałów | szt. | 30 |  | 0
1.17 | ST_00 - ST_17 | Wykonanie koryta przy skarpie (rynsztoka) | mb | 120 |  | 0
| 2. | WYKONANIE SCHODÓW TERENOWYCH
2.1 | ST_00 - ST_17 | Schody terenowe | m2 | 28.5 |  | 0
2.2 | ST_00 - ST_17 | Dojścia i ścieżki | m2 | 83.4 |  | 0
2.3 | ST_00 - ST_17 | Balustrada ze stali Cortenowej z poręczami ze stali nierdzewnej | mb | 10.6 |  | 0
2.4 | ST_00 - ST_17 | Wykonanie koryta przy schodach od strony skarpy | mb | 36 |  | 0
2.5 | ST_00 - ST_17 | Korekta wysokościowa hydrantu | kpl | 1 |  | 0
2.6 | ST_00 - ST_17 | Korekta wysokościowa studni Dn 1200 | kpl | 2 |  | 0
| 3. | WYKONANIE SCHODÓW TERENOWYCH
3.1 | ST_00 - ST_17 | Ułożenie kabla w peszlu (roboty ziemne, dostawa peszla, ułożenie taśmy ochronnej, podsypka, zasypka, geodezja itd.) | mb | 45 |  | 0
3.2 | ST_00 - ST_17 | Montaż lamp terenowych – oprawa oświetlenia zewnętrznego montowana na własnym fundamencie prefabrykowanym | szt. | 3 |  | 0
| 4. | WYKONANIE OGRODZENIA
4.1 | ST_00 - ST_17 | Ogrodzenie systemowe | mb | 18 |  | 0
| 5. | WYKONANIE ELEMENTU WIZUALNEGO BEZ LOGOTYPU
5.1 | ST_00 - ST_17 | Element wizualny z betonu architektonicznego | kpl | 1 |  | 0
| 6. | WYKONANIE ZIELENI
6.1 | ST_00 - ST_17 | Zagospodarowanie terenu (wyrównanie, humusowanie, obsiew trawą, pielęgnacja, pierwsze cięcie) | m2 | 650 |  | 0
6.2 | ST_00 - ST_17 | Nasadzenia - powojnik tangucki | mb | 60 |  | 0
| 7. | ZABIEGI NA ZIELENI ISTNIEJĄCEJ
7.1 | ST_00 - ST_17 | Zabiegi na zieleni istniejącej - wykonanie cięć sanitarno – pielęgnacyjnych | kpl | 1 |  | 0
| 8. | WYKONANIE WODOCIĄGU
8.1 | ST_00 - ST_17 | Rurociąg PE 110mm x 6,6 SDR 17 | mb | 35 |  | 0
8.2 | ST_00 - ST_17 | Studnia wodomierzowa + zawór: 2 kpl | kpl | 2 |  | 0
| RAZEM: |  |  |  |  | 0